## Data_Motor
Riepilogo motore e ipotesi di progetto – Feetech ST-3215-C018
Fonte principale | Datasheet caricato: Feetech ST-3215-C018 (2023-07-20)
Modello | ST-3215-C018
Tipo | Smart serial bus servo TTL con encoder magnetico 12 bit
Applicazione | Cane robot quadrupede 12 DOF
Specifiche elettriche ufficiali (@12V)
Parametro | Valore | Origine | Note
Tensione nominale | 12 V | Datasheet Feetech
Campo tensione ingresso | 4–14 V | Datasheet Feetech
Corrente nominale | 0,9 A | Datasheet Feetech
Corrente di stallo | 2,7 A | Datasheet Feetech
Coppia nominale | 10 kg·cm | Datasheet Feetech
Coppia di stallo | 30 kg·cm | Datasheet Feetech
Velocità a vuoto | 0,222 s / 60° (45 RPM) | Datasheet Feetech
Kt | 11 kg·cm/A | Datasheet Feetech
Resistenza terminale motore | 1,0 Ω | Datasheet Feetech
Corrente statica | 30 mA | Datasheet Feetech
Specifiche meccaniche ufficiali
Parametro | Valore | Origine | Note
Dimensioni | 45,2 × 24,7 × 35 mm | Datasheet Feetech
Peso motore | 55 ± 1 g | Datasheet Feetech
Gear ratio | 1:345 | Datasheet Feetech
Case material | PA+GF | Datasheet Feetech
Gear material | Copper | Datasheet Feetech
Bearing | Ball bearings | Datasheet Feetech
Angolo / encoder | 360° / 12-bit magnetic encoder | Datasheet Feetech
Risoluzione | 0,088°/pulse | Datasheet Feetech
Spline uscita | 25T / OD 5,9 mm | Datasheet Feetech
Cavo / interfaccia
Parametro | Valore | Origine | Note
Connettore | 5264-3P | Datasheet Feetech
Pinout | 1=GND, 2=Vcc, 3=Signal/TTL | Datasheet Feetech
Lunghezza cablaggio motore | 15 cm | Datasheet Feetech
Sezione reale conduttore usata nel progetto | 0,25 mm² (24 AWG) | Da cavo selezionato dall’utente
Batteria e condizioni di progetto
Parametro | Valore | Origine | Note
Batteria | LiPo 3S | Progetto
Tensione minima di riferimento | 9,0 V | Min safe tipico 3S | Assunta come minima carica
Tensione nominale | 11,1 V | 3S nominale
Tensione massima | 12,6 V | 3S full charge
Interasse maggiore zampa (braccio critico) | 110 mm | Progetto
Peso robot completo | 3,3 kg | Progetto
Assunzioni di calcolo
1) I valori a 11,1 V e 9,0 V sono stime ingegneristiche derivate dai dati ufficiali a 12 V. 2) La coppia massima disponibile sul motore viene stimata scalando con la tensione effettiva ai capi del motore. 3) La caduta di tensione è calcolata sui soli conduttori di potenza (+V e GND), con andata+ritorno, per un ramo da 3 motori. 4) Nel foglio Robot_Load_Analysis il caso 4-zampe e 2-zampe è statico / quasi-statico e usa il braccio peggiore pari a 110 mm.

## Power_Supply_Calc
Analisi alimentazione – 12 servo su bus seriale con splitting power 3+3+3+3
Input di progetto |  |  |  | Topologia / assunzioni
Tensione batteria minima | 9 | V |  | • Bus dati TTL comune a 12 servo; 4 rami di alimentazione identici da 3 motori ciascuno.
Tensione batteria nominale (3S) | 11.1 | V |  | • Per ramo: PSU → servo1 → servo2 → servo3 con segmenti di 15 cm.
Tensione batteria massima (3S full) | 12.6 | V |  | • Caduta al 3° motore: ΔV_3 = Rseg·(I1+2·I2+3·I3); caso uniforme I1=I2=I3=I => ΔV_3 = 12·ρ·L·I/A.
Resistività rame ρ | 0.0175 | Ω·mm²/m |  | • Le stime di coppia/corrente fuori da 12 V sono derivate dai dati ufficiali a 12 V e dalla tensione effettiva sul motore.
Lunghezza segmento cavo L | 0.15 | m
Sezione conduttore A | 0.25 | mm²
Motori per ramo | 3 | n
Corrente nominale motore @12V | 0.9 | A
Corrente stallo motore @12V | 2.7 | A
Coppia nominale motore @12V | 10 | kg·cm
Coppia stallo motore @12V | 30 | kg·cm
Kt | 11 | kg·cm/A
Interasse maggiore zampa | 110 | mm
Peso cane robot | 3.3 | kg
Parametri derivati
Alpha ramo uniforme = 12·ρ·L/A | 0.126 | V/A
k_I_nom = I_nom_12 / 12V | 0.075 | A/V
k_I_max = I_stallo_12 / 12V | 0.225 | A/V
Stati batteria: performance motore sul 3° servo del ramo (caso uniforme nel ramo)
Stato batteria | V batt [V] | I nominale stim. [A] | ΔV nominale [V] | V ultimo nominale [V] | T nominale stim. [kg·cm] | I massima stim. [A] | ΔV massima [V] | V ultimo massima [V] | T massima stim. [kg·cm]
Minima carica | 9 | 0.66868 | 0.084254 | 8.9157 | 7.4298 | 1.9692 | 0.24812 | 8.7519 | 21.8797
Nominale 3S | 11.1 | 0.82471 | 0.10391 | 10.9961 | 9.1634 | 2.4286 | 0.30601 | 10.794 | 26.985
Massima carica | 12.6 | 0.93615 | 0.11796 | 12.482 | 10.4017 | 2.7568 | 0.34736 | 12.2526 | 30.6316
Capacità Batteria (mAh) | 9000
Fattore capacità utile | 0.8
Correnti e potenze totali sistema (12 motori tutti uguali)
Stato batteria | I totale nominale [A] | P totale nominale [W] | I totale massima [A] | P totale massima [W] | Autonomia Stimata (min) | Note
Minima carica | 8.0242 | 72.2175 | 23.6301 | 212.6708 | 53.8373 | Caso conservativo: tutti e 12 i motori allo stesso carico
Nominale 3S | 9.8965 | 109.8509 | 29.1438 | 323.4959 | 43.6519 | Caso conservativo: tutti e 12 i motori allo stesso carico
Massima carica | 11.2338 | 141.5464 | 33.0821 | 416.8347 | 38.4552 | Caso conservativo: tutti e 12 i motori allo stesso carico
Architettura servo / ID quadrupede 12 DOF
Zampa | Posizione | Giunto | ID Servo | Nome consigliato | Ramo power | Ordine nel ramo
Front Left | Anteriore sinistra | Shoulder | 11 | fl_shoulder | Ramo 1 | 1
Front Left | Anteriore sinistra | Thigh | 12 | fl_thigh | Ramo 1 | 2
Front Left | Anteriore sinistra | Calf | 13 | fl_calf | Ramo 1 | 3
Front Right | Anteriore destra | Shoulder | 21 | fr_shoulder | Ramo 2 | 1
Front Right | Anteriore destra | Thigh | 22 | fr_thigh | Ramo 2 | 2
Front Right | Anteriore destra | Calf | 23 | fr_calf | Ramo 2 | 3
Rear Right | Posteriore destra | Shoulder | 31 | rr_shoulder | Ramo 3 | 1
Rear Right | Posteriore destra | Thigh | 32 | rr_thigh | Ramo 3 | 2
Rear Right | Posteriore destra | Calf | 33 | rr_calf | Ramo 3 | 3
Rear Left | Posteriore sinistra | Shoulder | 41 | rl_shoulder | Ramo 4 | 1
Rear Left | Posteriore sinistra | Thigh | 42 | rl_thigh | Ramo 4 | 2
Rear Left | Posteriore sinistra | Calf | 43 | rl_calf | Ramo 4 | 3

## Robot_Load_Analysis
Analisi carico robot – braccio critico 110 mm, massa totale 3,3 kg
Input rilevanti (link ai dati del foglio Power_Supply_Calc)
Massa robot [kg] | 3.3
Braccio critico [mm] | 110
Braccio critico [cm] | 11
Braccio critico [m] | 0.11
Kt [kg·cm/A] | 11
Alpha ramo uniforme [V/A] | 0.126
Tensione batteria minima [V] | 9
Tensione batteria nominale [V] | 11.1
Tensione batteria massima [V] | 12.6
Carico statico / quasi-statico del giunto più sollecitato
Caso | Zampe a terra | Peso per zampa [kg] | Forza per zampa [N] | Coppia richiesta [kg·cm] | Coppia richiesta [N·m] | Corrente richiesta [A] | Formula semplificata | Note
Camminata / sostegno 4 zampe | 4 | 0.825 | 8.0905 | 9.075 | 0.88995 | 0.825 |  | Ipotesi statica, braccio massimo perpendicolare
Caso gravoso / sostegno 2 zampe | 2 | 1.65 | 16.181 | 18.15 | 1.7799 | 1.65 |  | Ipotesi statica, braccio massimo perpendicolare
Verifica coppia disponibile, corrente e caduta di tensione sul 3° motore del ramo
Stato batteria | Caso robot | V batteria [V] | T richiesta [kg·cm] | I richiesta [A] | ΔV ultimo motore [V] | V ultimo motore [V] | T max disponibile [kg·cm] | I max stimata [A] | Margine T_av/T_req | Esito | Ipotesi ramo
Minima carica | 4 zampe | 9 | 9.075 | 0.825 | 0.10395 | 8.8961 | 22.2401 | 2.0016 | 2.4507 | OK | Conservativo: 3 motori del ramo allo stesso I del motore critico
Minima carica | 2 zampe | 9 | 18.15 | 1.65 | 0.2079 | 8.7921 | 21.9802 | 1.9782 | 1.211 | OK | Conservativo: 3 motori del ramo allo stesso I del motore critico
Nominale 3S | 4 zampe | 11.1 | 9.075 | 0.825 | 0.10395 | 10.9961 | 27.4901 | 2.4741 | 3.0292 | OK | Conservativo: 3 motori del ramo allo stesso I del motore critico
Nominale 3S | 2 zampe | 11.1 | 18.15 | 1.65 | 0.2079 | 10.8921 | 27.2302 | 2.4507 | 1.5003 | OK | Conservativo: 3 motori del ramo allo stesso I del motore critico
Massima carica | 4 zampe | 12.6 | 9.075 | 0.825 | 0.10395 | 12.4961 | 31.2401 | 2.8116 | 3.4424 | OK | Conservativo: 3 motori del ramo allo stesso I del motore critico
Massima carica | 2 zampe | 12.6 | 18.15 | 1.65 | 0.2079 | 12.3921 | 30.9802 | 2.7882 | 1.7069 | OK | Conservativo: 3 motori del ramo allo stesso I del motore critico
Sintesi tecnica
Il caso peggiore è la verifica su 2 zampe. Se il margine è >1, la coppia massima stimata disponibile sul 3° motore del ramo supera la coppia richiesta dal giunto più sollecitato. La caduta di tensione è calcolata con la sezione reale 0,25 mm² (AWG24) e con lunghezza segmenti di 15 cm. La verifica è quasi-statica e non include accelerazioni, urti, inefficienze meccaniche, angoli sfavorevoli ulteriori o sovraccarichi dinamici.